## G
Calcul des charges permanentes G
Considérons le complexe de toiture suivant :
Recensement et évaluations des charges : on néglige le poids des films, frein-vapeur, pare-pluie, etc.
| largeur | hauteur | longueur | entraxe | quantité (1/entraxe) | surface | volume | poids surfacique | masse volumique C24 (daN/m3) | poids (daN)
chevron 60x200 | 0.06 | 0.2 | 1 | 0.6 | 1.6667 |  | 0.02 |  | 420 | 8.4 | Valeur à rechercher
chevron 60x80 | 0.06 | 0.08 | 1 | 0.6 | 1.6667 |  | 0.008 |  | 420 | 3.36 | Valeur calculée
liteau 27x40 | 0.04 | 0.027 | 1 | 0.4 | 2.5 |  | 0.0027 |  | 420 | 1.134
volige ép. 16 | 1 | 0.016 | 1 |  |  |  | 0.016 |  | 420 | 6.72
steico 036 200mm | [5 empty] | 1 |  | 22 |  | 22
steico special 80mm | [5 empty] | 1 |  | 18 |  | 18
couverture | [5 empty] | 1 |  | 50 |  | 50
poids propre panne | 0.08 | 0.3 | 1 | [5 empty] | 420 | 10.08
[9 empty] | TOTAL | 119.694 | daN/m²
[10 empty] | 1.1969 | kN/m²

## S
Calcul des surcharges de neige S
Habitation située en isère, en zone C2, à Brié-Angonnes, alt. 480 m
pas de disposition de retenue de neige |  |  | Valeur à rechercher
pente toiture | 39 | ° | Valeur calculée
Altitude | 480 | m
Sk0 | 65 | daN/m²
loi de variation | DeltaS1
Sk480 | 93
Coeff. Exposition | 1 | site normal
Coefficient Mu1 | 0.56
S | 52.08 | daN/m²
| 0.5208 | kN/m²

## Chargement
Bande de chargement
entraxe gauche | 1.699 | m | Valeur à rechercher
entraxe droit | 1.466 | m | Valeur calculée
largeur de la Bande De Chargement | 1.5825 | m
portée de la panne | 4 | m
surface de la Bande De Chargement | 6.332 | m²

## ELU
Chargement équivalent ELU
coefficient partiel G | 1.35 |  | Valeur à rechercher
coefficient partiel S | 1.5 |  | Valeur calculée
charge répartie q | 239.7069 | daN/m²
poids P repris par la panne | 1517.8241 | daN
Ou de façon plus réaliste (et moins défavorable) :
charge répartie / ml de panne | 379.3362 | daN/ml

## ELS
Chargement équivalent ELS
coefficient partiel G | 1 |  | Valeur à rechercher
coefficient partiel S | 1 |  | Valeur calculée
charge répartie q | 171.774 | daN/m²
charge répartie / ml de panne | 271.8324 | daN/ml

## Coefficient - Résistance
Recherche des coefficients et calcul de la résistance
http://tcb-deschaux.fr/cours/rdm/3_methode_aux_etats_limites/Coefficients_correcteurs.htm |  |  |  | Valeur à rechercher
Kmod | 0.9 |  | mod pour modificatif. D'après le plan de la structure, la panne est dans le comble, isolé, côté habitation dans un local chauffé et tempéré. La charge de plus courte durée d'application S / Altitude inférieure à 1000m ===> classe de service 1 | Valeur calculée
gM (gamma) | 1.3 |  | M pour matériau. C'est pour tenir compte de la dispersion des caractéristiques mécaniques (le bois est un matériau hétérogène). Ici on utilise du bois massif ===> gamma = 1,3
http://tcb-deschaux.fr/cours/rdm/3_methode_aux_etats_limites/ELU___Resistance_caracteristique.htm
fm,k | 24 | MPa | C'est la résistance caractéristique du matériau. Ici un C24 ===> 24 Mpa
fm,d | 16.6154 | MPa | C'est la résistance calculée du matériau, avec les coefficients adapté à la situation (kmod et gammaM)

## Calculation
Chargement |  |  | Remarques
G | 1.2 | kN/m² | Onglet G
S | 0.52 | kN/m² | Onglet S
ELU
1,35G+1,5S | 2.4 | kN/m² | Onglet ELU
q | 3.7992 | kN/m
ELS
G+S | 1.72 | kN/m² | Onglet ELS
q | 2.7228 | kN/m
Poutre |  |  | Remarques
largeur b | 80 | mm
hauteur h | 240 | mm
entraxe | 1.583 | m
portée | 4 | m
IG,y | 92160000 | mm4 | C'est le moment quadratique = b*h3/12
demi-hauteur V | 120 | mm | C'est l'éloignement / centre de gravité
module de flexion | 768000 | mm3 | Caractérise la capacité à ne pas plier
Matériau |  |  | Remarques
fm,k | 24 | N/mm² | Onglet Coefficient/Résistance
Kmod | 0.9
gM (gamma) | 1.3
fm,d | 16.6154 | N/mm²
Moment max à mi portée ELU |  |  | Remarques
Mf,y | 7.5984 | kN.m | C'est le moment fléchissant max = qL²/8
Rigidité ELS |  |  | Remarques
E0,mean | 11000 | N/mm²
Critère de flèche 1/? | 400
fleche limite | 10 | mm
Vérification ELU
fmd | Mpa | sigmam | Mpa | taux de travail
16.6154 |  | 9.8938 |  | 59.55%
Vérification ELS
flèche limite | mm | flèche calculée | mm | taux de travail
10 |  | 8.9527 |  | 89.53%