## Feuil1
OSSATURE
Mur A
Rep | Description |  | Section [mm] |  | Longueur [m] | Qu. | Long. totale [m]
1 | montant standard |  |  |  | 2.455 | 4 | 9.82
2 | montant sous allège |  |  |  | 1.01 | 3 | 3.03
3 | montant tableau |  |  |  | 0.9 | 2 | 1.8
4 | montant sur traverse |  |  |  | 0.41 | 3 | 1.23
5 | traverse basse (allège) |  |  |  | 1.132 | 1 | 1.132
6 | traverse haute (linteau) |  |  |  | 1.132 | 2 | 2.264
7 | lisse |  |  |  | 2.4 | 2 | 4.8
Mur B
8 | montant standard |  |  |  | 2.455 | 5 | 12.275
9 | montant tableau |  |  |  | 1.955 | 4 | 7.82
10 | montant sur linteau |  |  |  | 0.19 | 2 | 0.38
11 | traverse haute |  |  |  | 1.755 | 2 | 3.51
12 | linteau |  |  |  | 1.755 | 2 | 3.51
13 | lisse |  |  |  | 2.868 | 2 | 5.736
Ancrage - Chainage (uniquement pour la facade A-B)
14 | lisse basse d'ancrage |  |  |  | 5.268 | 1 | 5.268
15 | lisse haute de chainage |  |  |  | 5.268 | 1 | 5.268
[5 empty] | Cumul longueur [m] |  | 67.843
[5 empty] | + 10 % |  | 74.6273
[5 empty] | Nb de barres 14 m |  | 6
ISOLATION
Dans l'épaisseur des murs
Rep | Nom du produit | épaisseur [mm] | Dimension panneau [mm] |  | Surface d'un panneau [m²] | Surface à isoler [m²] | Nombre de panneaux
16 | PAVAFLEX LIGHT | 220 | 575 | 1350 | 0.77625 | 8.91 | 12
En doublage extérieur
Rep | Nom du produit | épaisseur [mm] | Dimension panneau [mm] |  | Nombre de panneaux pour pose à joint de pierre (voir calepinage)
17 | ISOLAIR | 52 | 750 | 2480 | 8 panneaux