## Feuil1
NOM : |  |  | EVAL - S4.2 - La statique
Prénom : |  |  | FERME TRIANGULEE CREMONA
Date : | [5 empty] | /50
THEME 1 : DETERMINER LES CHARGES PONCTUELLES AMENEES PAR LES PANNES
1 - Calculer la charge linéique p [daN/ml] appliquée au rampant (arrondir au N) | [6 empty] | / 4
p = 472.5 daN/ml |  |  | détail du calcul :
135 daN/m² * 3.50 m = 472.5 daN/ml
2 - Calculer les angles ^B1 et ^B2 (arrondir à 10-1) et les coefficients de pente CP1 et CP2 (arrondir à 10-3) | [6 empty] | / 8
^B1 |  | = 24.2 ° |  | ^B2 |  | = 48 °
CP1 |  | = 1.096 |  | CP2 |  | = 1.495
détail du calcul : ^B1 = tan-1(1.467/(2*1.630)) = 24.2277 CP1 = 1/cos(24.2) = 1.096 |  |  |  | détail du calcul : ^B2 = tan-1(1.467/(2*0.66)) = 48.0192 CP1 = 1/cos(48.0192) = 1.495
3 - Rechercher la longueur des arbalétriers [1-6] et [3-6] (arrondir au mm) | [6 empty] | / 4
[1-6] | 3.573 m |  |  | [3-6] | 1.973 m
détail du calcul : [1-6] = [1-2] * CP1 >>>> [1-6] = 2*1.630*1.096 = 3.573 |  |  |  | détail du calcul : [3-6] = [2-3] * CP2 >>>> [3-6] = 2*0.660*1.495 = 1.973
4 - Rechercher la longueur de rampant reprise par chacune des pannes (arrondir au mm) | [6 empty] | / 10
panne 1 | 0.893 ml |  |  | panne 3 | 0.987 ml
détail du calcul : 3.573 / 4 * 1 = 0.895 |  |  |  | détail du calcul : 1.973 / 2 * 1 = 0.987
panne 4 | 1.787 ml |  |  | panne 6 | 0.987 ml
détail du calcul : 3.573 / 4 * 2 = 1.787 |  |  |  | détail du calcul : 1.973 / 2 * 1 = 0.987
panne 6 | 0.893 ml
détail du calcul : 3.573 / 4 * 1 = 0.895
5 - Calculer la charge ponctuelle F amenée par chacune des pannes (arrondir au daN) | [6 empty] | / 12
F1 | = 422 daN |  |  | F3 | = 466 daN
détail du calcul : F1 = 0.893 * 472.5 = 422 |  |  |  | détail du calcul : F3 = 0.986 * 472.5 = 466
F4 | = 845 daN |  |  | F6 | = 466 daN
détail du calcul : F4 = 1.787 * 472.5 = 845 |  |  |  | détail du calcul : F3 = 0.986 * 472.5 = 466
F6 | = 422 daN |  |  | Total F6 | = 888 daN
détail du calcul : F6 = 0.893 * 472.5 = 423 |  |  |  | détail du calcul : Total F6 = 422 + 466 = 888
6 - Reporter les informations calculées sur le schéma correspondant | [6 empty] | /12
NOM : |  |  | EVAL - S4.2 - La statique
Prénom : |  |  | FERME TRIANGULEE CREMONA
Date : | [5 empty] | /30
THEME 2 : DETERMINATION GRAPHIQUE DES REACTIONS D'APPUI. Pour la suite de l'étude, on considère le chargement ci-contre, sans lien avec le thème 1.
1 - Nommer les graphiques 1 et 2 | [6 empty] | / 4
1 | Dynamique |  |  | 2 | Funiculaire
2 - Retrouver l'échelle des forces | [6 empty] | /6
1 cm / 354 daN |  |  | détail du calcul :
Par exemple : (intensité réelle du vecteur F1 en daN / longueur mesurée du segment représentant F1 en mm) Soit ici ( l'échelle peut varier selon la photocopie) 460 / 1.3 = 354 daN/cm
3 - Comment s'appelle la ligne pointillé du graphique 2 ? | [6 empty] | /4
Réponse | ligne de fermeture
4 - Compléter le graphique 1. En déduire la valeur des réactions d'appui R1 et R2 | [6 empty] | / 8
R1 | 1083 daN |  |  | R2 | 937 daN
5 - Compléter le schéma de la ferme afin de pouvoir l'utiliser pour Crémona | [6 empty] | / 8
NOM : |  |  | EVAL - S4.2 - La statique
Prénom : |  |  | FERME TRIANGULEE CREMONA
Date : | [5 empty] | / 70
THEME 3 : CREMONA - DETERMINATION DES EFFORTS DANS LES BARRES Pour la suite de l'étude, on considère le chargement suivant , sans lien avec le thème 2
1 - Mener la résolution graphique de Crémona sur les nœuds 4, 2 et 3. - L'échelle des forces est à rechercher. (détail de calcul à donner) - Préciser si les barres sont tendues ou comprimées; Indiquer la valeur de l'effort. | [6 empty] | / 36 / 10 / 24