## Feuil1
Ce tableau n'est utilisable qu'avec le sujet
BAC PRO TCB Epreuve E11 sujet LAVARENNE
RESISTANCE A LA FLEXION (ELU)
L effective | mm |  | Respecter les unités !!!!!!!
q charge linéaire | KN/m |  | Données
Résultats
Moment fléchissant (MF) | kN.m | 0
Hauteur poutre (h) | mm |  |  |  |  | Hypothèses | Bois | GL24h
Largeur poutre (b) | mm | [5 empty] | kmod | 0.8
sm,d | N/mm² | #DIV/0! |  |  |  |  | gM | 1.25
[7 empty] | kls (effet système) | 1
[7 empty] | kcrit (déversement latéral) | 1
(N/mm²)
[5 empty] | Taux de travail |  | Sections | fm,d | kh (coef de hauteur)
[5 empty] | Rien |  | X * 360 | 15.36 | 1.0524
|  | 90 |  |  | Rien |  | X * 400 | 15.36 | 1.0414
|  |  | sm,d | #DIV/0! | Rien |  | X * 440 | 15.36 | 1.03
[5 empty] | Rien |  | X * 520 | 15.36 | 1.01
Toute section avec un taux de travail < à 100% est correctement dimensionnée aux ELU
Note on D9: qL²/8
Ce tableau ne fonctionne que pour les hauteurs de poutres suivantes mais permet de faire varier la largeur