## Feuil1
Ce tableau n'est utilisable qu'avec le sujet
BAC PRO TCB Epreuve E11 sujet DUPONT
RESISTANCE A LA FLEXION (ELU)
L effective | mm |  | Respecter les unités !!!!!!!
q charge linéaire | KN/m |  | Données
Résultats
Moment fléchissant (MF) | kN.m | 0
Hauteur poutre (h) | mm |  |  |  |  | Hypothèses | Bois | C24
Largeur poutre (b) | mm | [5 empty] | kmod | 0.9
sm,d | N/mm² | #DIV/0! |  |  |  |  | gM | 1.3
[7 empty] | kls (effet système) | 1
[7 empty] | kcrit (déversement latéral) | 1
[7 empty] | fm,k | 24
(N/mm²) ou Mpa
[5 empty] | Taux de travail |  | Sections | fm,d | kh (coef de hauteur)
|  |  | sm,d | #DIV/0! | Rien |  | h x b | 16.6154 | 1
Toute section avec un taux de travail < à 100% est correctement dimensionnée aux ELU
Note on D10: qL²/8
Cellules à renseigner